## una_resistenza
CIRCUITO ELETTRICO CON UNA RESISTENZA
Calcolare la corrente elettrica in un circuito composto da un generatore di tensione continua ed una resistenza
MARCANDALLI LUCA - CLASSE 4^C
DATI | [5 empty] | SCHEMA ELETTRICO |  |  | SCHEMA TOPOGRAFICO | A.S. 2017-2018
E | 0.1 | V | 0.1 | V
R | 0.0002 | KΩ | 0.2 | Ω
RISULTATO
[6 empty] | 0.1 | 0.5 | 0.2
I |  |  | 0.5 | A
Graficare la corrente elettrica in funzione della tensione. La tensione varia da 0 a 10 volt con passo variabile.
Passo | 1 | Volt |  | V (Volt) | I_R1 (Ampere) | I_R2 (Ampere)
Resistenza 1 | 0.2 | ohm |  | 0 | 0 | 0
Resistenza 2 | 2 | ohm |  | 1 | 5 | 0.5
|  |  |  | 2 | 10 | 1
|  |  |  | 3 | 15 | 1.5
|  |  |  | 4 | 20 | 2
|  |  |  | 5 | 25 | 2.5
|  |  |  | 6 | 30 | 3
|  |  |  | 7 | 35 | 3.5
|  |  |  | 8 | 40 | 4
|  |  |  | 9 | 45 | 4.5
|  |  |  | 10 | 50 | 5
|  |  |  | 11 | 55 | 5.5
|  |  |  | 12 | 60 | 6
|  |  |  | 13 | 65 | 6.5
|  |  |  | 14 | 70 | 7
|  |  |  | 15 | 75 | 7.5
|  |  |  | 16 | 80 | 8
|  |  |  | 17 | 85 | 8.5
Osservazioni
Da questa esercitazione ho capito che tra la corrente e la tensione esiste un rapporto di proporzionalità diretta come dimostrato dalla retta passante per l'origine nel grafico "I in funzione di V", ho dimostrato anche grazie all'utilizzo di un secondo valore di resistenza, che all'aumentare di essa, la corrente tende a diminuire sempre di più fino a toccare l'asse delle x e quindi valore 0 di corrente. questo dimostra che con una resistenza molto elevata, il circuito diventa isolante e quindi come se fosse un circuito aperto.
I
R
E

## resistenze_in_serie
RESISTENZE IN SERIE | [13 empty] | MARCANDALLI LUCA - CLASSE 4^C
Un generatore di tensione continua è collegato a due resistenze in serie. Dati i valore di R1, R2 ed E calcolare tensione Vr1, Vr2 , la resistenza equivalente e la corrente. Graficare le tensioni in funzione della corrente. | [13 empty] | A.S. 2017-2018
1. ANALISI
CONDIZIONI | [9 empty] | FORMULE
1. Se la corrente è uguale a 0 la resistenza è molto elevata, si tratta di un circuito aperto. | [9 empty] | Req= R1+R2 | Vr1=R1*I
2. Se la resistenza è molto bassa, avremo una corrente molto elevata, corrispondente al cortcircuito. | [9 empty] | I= E/Req | Vr2=R2*I
VALORI | SIGNIFICATO | INP/OUT/LAV | COST/VARIABILE | RANGE | TIPO
R1 | resistenza 1 | input | variabile | 0,1÷100 | reale |  | SCHEMA ELETTRICO
R2 | resistenza 2 | input | variabile | 0,1÷100 | reale
E | tensione | input | variabile | 0÷200 | reale
Req. | resistenza equivalente | lavoro interno | variabile | 0,2÷200 | reale
Vr1 | tensione r1 | output | variabile | 0÷100 | reale | [7 empty] | 2° principio di kirchoff
Vr2 | tensione r2 | output | variabile | 0÷100 | reale |  |  |  | 0.14286 |  | 7.1429 | V | 0
I | corrente | output | variabile | 0÷1000 | reale
[7 empty] | 10 | V |  |  |  |  | PRINCIPIO RISPETTATO
DATI IN INPUT
| MΩ | KΩ | Ω | Ωf
R1 |  | 0.05 |  | 50
R2 |  | 0.02 |  | 20 | [6 empty] | 2.8571 | V
| Kv | v | mv | vf
E |  | 10 |  | 10
SCHEMA TOPOGRAFICO
DATI IN OUTPUT
V
Vr1 | 7.1429
Vr2 | 2.8571
A
I | 0.14286
DATI DI LAVORO INTERNO
Ω
Requivalente | 70
2. GRAFICO
Passo | 1 | Volt |  | E (Volt) | I (Ampere) | Vr1 (Ampere) | Vr2 (Ampere)
Resistenza 1 | 50 | ohm |  | 0 | 0 | 0 | 0
Resistenza 2 | 20 | ohm |  | 1 | 0.014286 | 0.71429 | 0.28571
Req | 70 | ohm |  | 2 | 0.028571 | 1.4286 | 0.57143
|  |  |  | 3 | 0.042857 | 2.1429 | 0.85714
|  |  |  | 4 | 0.057143 | 2.8571 | 1.1429
|  |  |  | 5 | 0.071429 | 3.5714 | 1.4286
|  |  |  | 6 | 0.085714 | 4.2857 | 1.7143
|  |  |  | 7 | 0.1 | 5 | 2
|  |  |  | 8 | 0.11429 | 5.7143 | 2.2857
|  |  |  | 9 | 0.12857 | 6.4286 | 2.5714
|  |  |  | 10 | 0.14286 | 7.1429 | 2.8571
|  |  |  | 11 | 0.15714 | 7.8571 | 3.1429
|  |  |  | 12 | 0.17143 | 8.5714 | 3.4286
|  |  |  | 13 | 0.18571 | 9.2857 | 3.7143
|  |  |  | 14 | 0.2 | 10 | 4
|  |  |  | 15 | 0.21429 | 10.7143 | 4.2857
|  |  |  | 16 | 0.22857 | 11.4286 | 4.5714
|  |  |  | 17 | 0.24286 | 12.1429 | 4.8571
3. OSSERVAZIONI
in questa esperienza abbiamo lavorato sulle resistenze in serie, "ciò sta ad intendere che nel circuito c'è la stessa corrente", abbiamo visto le formule per calcolare Vr1, Vr2, la resistenza equivalente e la corrente. Abbiamo studiato e verificato il 2° principio di kirchoff che dice: in una maglia (che parte da un punto e ritorna allo stesso) la somma algebrica di tutte le tensioni è uguale a 0. e per concludere abbiamo graficato le tensioni in funzione della corrente e verificato che tra la corrente e la tensione esiste un rapporto di proporzionalità diretta come dimostrato dalla retta passante per l'origine nel grafico "V in funzione di I", ho dimostrato anche grazie all'utilizzo di un secondo valore di resistenza, che all'aumentare di essa, la corrente tende a diminuire sempre di più fino a toccare l'asse delle Y e quindi valore 0 di corrente.
4. ECCEZIONI
Se R1 diventa in CORTOCIRCUITO cosa cambia nel circuito e nel grafico. | [6 empty] | Se R1 diventa in CIRCUITO APERTO cosa cambia nel circuito e nel grafico.
CORTOCIRCUITO | [6 empty] | CIRCUITO APERTO
DATI IN INPUT | [6 empty] | DATI IN INPUT
| MΩ | KΩ | Ω | Ωf |  |  |  | MΩ | KΩ | Ω | Ωf
R1 |  | 5e-50 |  | 5e-47 |  |  | R1 |  | 50000000000000 |  | 50000000000000000
R2 |  | 0.05 |  | 50 |  |  | R2 |  | 0.03 |  | 30
| Kv | v | mv | vf |  |  |  | Kv | v | mv | vf
E |  | 10 |  | 10 |  |  | E |  | 10 |  | 10
DATI IN OUTPUT | [6 empty] | DATI IN OUTPUT
| V | [6 empty] | V
Vr1 | 1e-47 | [5 empty] | Vr1 | 10
Vr2 | 10 | [5 empty] | Vr2 | 6e-15
| A | [6 empty] | A
I | 0.2 | [5 empty] | I | 2e-16
DATI DI LAVORO INTERNO | [6 empty] | DATI DI LAVORO INTERNO
| Ω | [6 empty] | Ω
Requivalente | 50 | [5 empty] | Requivalente | 50000000000000032
SCHEMA ELETTRICO | [6 empty] | SCHEMA ELETTRICO
|  | 0.2 | A | 1e-47 | V |  |  |  | 2e-16 | A
10 | V | [5 empty] | 10 | V |  |  | 10 | V
|  |  |  | 10 | V | [5 empty] | 6e-15 | V
SCHEMA TOPOGRAFICO | [6 empty] | SCHEMA TOPOGRAFICO
| 2° principio di kirchoff | [6 empty] | 2° principio di kirchoff
| 0 | [6 empty] | 0
| PRINCIPIO RISPETTATO | [6 empty] | PRINCIPIO RISPETTATO
Passo | 1 | Volt |  |  |  |  | Passo | 1 | Volt
Resistenza 1 | 5e-47 | ohm |  |  |  |  | Resistenza 1 | 50000000000000000 | ohm
Resistenza 2 | 50 | ohm |  |  |  |  | Resistenza 2 | 30 | ohm
Req | 50 | ohm |  |  |  |  | Req | 50000000000000032 | ohm
E (Volt) | I (Ampere) | Vr1 (Ampere) | Vr2 (Ampere) |  |  |  | E (Volt) | I (Ampere) | Vr1 (Ampere) | Vr2 (Ampere)
0 | 0 | 0 | 0 |  |  |  | 0 | 0 | 0 | 0
1 | 0.02 | 1e-48 | 1 |  |  |  | 1 | 2e-17 | 1 | 6e-16
2 | 0.04 | 2e-48 | 2 |  |  |  | 2 | 4e-17 | 2 | 1.2e-15
3 | 0.06 | 3e-48 | 3 |  |  |  | 3 | 6e-17 | 3 | 1.8e-15
4 | 0.08 | 4e-48 | 4 |  |  |  | 4 | 8e-17 | 4 | 2.4e-15
5 | 0.1 | 5e-48 | 5 |  |  |  | 5 | 1e-16 | 5 | 3e-15
6 | 0.12 | 6e-48 | 6 |  |  |  | 6 | 1.2e-16 | 6 | 3.6e-15
7 | 0.14 | 7e-48 | 7 |  |  |  | 7 | 1.4e-16 | 7 | 4.2e-15
8 | 0.16 | 8e-48 | 8 |  |  |  | 8 | 1.6e-16 | 8 | 4.8e-15
9 | 0.18 | 9e-48 | 9 |  |  |  | 9 | 1.8e-16 | 9 | 5.4e-15
10 | 0.2 | 1e-47 | 10 |  |  |  | 10 | 2e-16 | 10 | 6e-15
11 | 0.22 | 1.1e-47 | 11 |  |  |  | 11 | 2.2e-16 | 11 | 6.6e-15
12 | 0.24 | 1.2e-47 | 12 |  |  |  | 12 | 2.4e-16 | 12 | 7.2e-15
13 | 0.26 | 1.3e-47 | 13 |  |  |  | 13 | 2.6e-16 | 13 | 7.8e-15
14 | 0.28 | 1.4e-47 | 14 |  |  |  | 14 | 2.8e-16 | 14 | 8.4e-15
15 | 0.3 | 1.5e-47 | 15 |  |  |  | 15 | 3e-16 | 15 | 9e-15
16 | 0.32 | 1.6e-47 | 16 |  |  |  | 16 | 3.2e-16 | 16 | 9.6e-15
17 | 0.34 | 1.7e-47 | 17 |  |  |  | 17 | 3.4e-16 | 17 | 1.02e-14
5. FLOW-CHART
R2
E
VR1
VR2
R1
I
R2
E
VR1
VR2
R1
I
R2
E
VR1
VR2
I
READ
"resistenza 1"
START
WRITE
R2
"R1; R2; E" sono riportati all'unità fondamentale
NO
SI
READ
"resistenza 2"
WRITE
R1
WRITE
"ERRORE"
le celle vuote sono meno di due
OPERAZIONE
conversione valori all'unità fondamentale
NO
SI
WRITE
E
READ
"tensione"
le celle vuote sono meno di due
SI
NO
WRITE
"ERRORE"
le celle vuote sono meno di due
WRITE
"ERRORE"
NO
SI
OPERAZIONE
Vr1=R1*I
WRITE
Vr1
OPERAZIONE
Vr2=R2*I
WRITE
Vr2
OPERAZIONE
I=E/Req
WRITE
I
OPERAZIONE
Req= R1+R2
WRITE
Req
E-Vr1-Vr2=0
NO
SI
WRITE
2° principio di kirchoff non rispettato
WRITE
2° principio di kirchoff rispettato
END

## resistenze_in_parallelo
RESISTENZE IN PARALLELO | [13 empty] | MARCANDALLI LUCA - CLASSE 4^C
Un generatore di tensione continua è collegato a due resistenze in parallelo. Dati i valore di R1, R2 ed E calcolare le correnti Ir1, Ir2 , la resistenza equivalente e la corrente. Graficare le correnti in funzione della tensione | [13 empty] | A.S. 2017-2018
1. ANALISI
CONDIZIONI | [11 empty] | FORMULE
1. Se la corrente è uguale a 0 la resistenza è molto elevata, si tratta di un circuito aperto. | [11 empty] | Req=1/(1/R1+1/R2) | Ir1=E/R1
2. Se la resistenza è molto bassa, avremo una corrente molto elevata, corrispondente al cortcircuito. | [11 empty] | I= E/Req | Ir2=E/R2
VALORI | SIGNIFICATO | INP/OUT/LAV | COST/VARIABILE | RANGE | TIPO
R1 | resistenza 1 | input | variabile | 0,1÷100 | reale |  | SCHEMA ELETTRICO
R2 | resistenza 2 | input | variabile | 0,1÷100 | reale
E | tensione | input | variabile | 0,1÷200 | reale
Req. | resistenza equivalente | lavoro interno | variabile | 0,2÷1000 | reale
Ir1 | corrente r1 | output | variabile | 0,001÷2000 | reale | [7 empty] | 1° principio di kirchoff
Ir2 | corrente r2 | output | variabile | 0,001÷2000 | reale | [7 empty] | 0
I | corrente | output | variabile | 0,0001÷1000 | reale |  |  |  | 30.303 | A | 12.5 | A
PRINCIPIO RISPETTATO
DATI IN INPUT | [6 empty] | 100 | V
| MΩ | KΩ | Ω | Ωf
R1 |  |  | 3.3 | 3.3
R2 |  |  | 8 | 8
I
| Kv | v | mv | vf |  |  |  |  | 42.803 | A
E |  | 100 |  | 100
SCHEMA TOPOGRAFICO
DATI IN OUTPUT
V
Ir1 | 30.303
Ir2 | 12.5
A
I | 42.803
DATI DI LAVORO INTERNO
Ω
Requivalente | 2.3363
2. GRAFICO
Passo | 1 | Volt |  | E (Volt) | I (Ampere) | Ir1 (Ampere) | Ir2 (Ampere)
Resistenza 1 | 3.3 | ohm |  | 0 | 0 | 0 | 0
Resistenza 2 | 8 | ohm |  | 1 | 0.42803 | 0.30303 | 0.125
Req | 2.3363 | ohm |  | 2 | 0.85606 | 0.60606 | 0.25
|  |  |  | 3 | 1.2841 | 0.90909 | 0.375
|  |  |  | 4 | 1.7121 | 1.2121 | 0.5
|  |  |  | 5 | 2.1402 | 1.5152 | 0.625
|  |  |  | 6 | 2.5682 | 1.8182 | 0.75
|  |  |  | 7 | 2.9962 | 2.1212 | 0.875
|  |  |  | 8 | 3.4242 | 2.4242 | 1
|  |  |  | 9 | 3.8523 | 2.7273 | 1.125
|  |  |  | 10 | 4.2803 | 3.0303 | 1.25
|  |  |  | 11 | 4.7083 | 3.3333 | 1.375
|  |  |  | 12 | 5.1364 | 3.6364 | 1.5
|  |  |  | 13 | 5.5644 | 3.9394 | 1.625
|  |  |  | 14 | 5.9924 | 4.2424 | 1.75
|  |  |  | 15 | 6.4205 | 4.5455 | 1.875
|  |  |  | 16 | 6.8485 | 4.8485 | 2
|  |  |  | 17 | 7.2765 | 5.1515 | 2.125
3. OSSERVAZIONI
in questa esperienza abbiamo lavorato sulle resistenze in parallelo, "ciò significato che in tutto il circuito c'è la stessa tensione", abbiamo visto le formule per calcolare Ir1, Ir2, la resistenza equivalente e la corrente equivalente. Abbiamo studiato e verificato il 1° principio di kirchoff che dice: la somma delle correnti entranti in un nodo è uguale all somma delle correnti che escono. E per concludere abbiamo graficato le correnti in funzione della tensione e verificato che tra la corrente e la tensione esiste un rapporto di proporzionalità diretta come dimostrato dalla retta passante per l'origine nel grafico "I in funzione di V", ho dimostrato anche grazie all'utilizzo di un secondo valore di resistenza, che all'aumentare di essa, la corrente tende a diminuire sempre di più fino a toccare l'asse delle X e quindi valore 0 di corrente.
4. ECCEZIONI
Se R2 diventa in CORTOCIRCUITO cosa cambia nel circuito e nel grafico. | [6 empty] | Se R2 diventa in CIRCUITO APERTO cosa cambia nel circuito e nel grafico.
CORTOCIRCUITO | [6 empty] | CIRCUITO APERTO
DATI IN INPUT | [6 empty] | DATI IN INPUT
| MΩ | KΩ | Ω | Ωf |  |  |  | MΩ | KΩ | Ω | Ωf
R1 |  |  | 3.3 | 3.3 |  |  | R1 |  |  | 3.3 | 3.3
R2 |  |  | 5e-50 | 5e-50 |  |  | R2 |  |  | 5e+50 | 5e+50
| Kv | v | mv | vf |  |  |  | Kv | v | mv | vf
E |  | 100 |  | 100 |  |  | E |  | 100 |  | 100
DATI IN OUTPUT | [6 empty] | DATI IN OUTPUT
| V | [6 empty] | V
Ir1 | 30.303 | [5 empty] | Ir1 | 30.303
Ir2 | 2e+51 | [5 empty] | Ir2 | 2e-49
| A | [6 empty] | A
I | 2e+51 | [5 empty] | I | 30.303
DATI DI LAVORO INTERNO | [6 empty] | DATI DI LAVORO INTERNO
| Ω | [6 empty] | Ω
Requivalente | 5e-50 | [5 empty] | Requivalente | 3.3
SCHEMA ELETTRICO | [6 empty] | SCHEMA ELETTRICO
|  | 30.303 | A | 2e+51 | A |  |  |  | 30.303 | A | 2e-49 | A
100 | V | [5 empty] | 100 | V
|  | I | [6 empty] | I
|  | 2e+51 | A | [5 empty] | 30.303 | A
SCHEMA TOPOGRAFICO | [6 empty] | SCHEMA TOPOGRAFICO
| 1° principio di kirchoff | [6 empty] | 1° principio di kirchoff
| 0 | [6 empty] | -2e-49
| PRINCIPIO RISPETTATO | [6 empty] | ERRORE
Passo | 1 | Volt |  |  |  |  | Passo | 1 | Volt
Resistenza 1 | 3.3 | ohm |  |  |  |  | Resistenza 1 | 3.3 | ohm
Resistenza 2 | 5e-50 | ohm |  |  |  |  | Resistenza 2 | 5e+50 | ohm
Req | 5e-50 | ohm |  |  |  |  | Req | 3.3 | ohm
E (Volt) | I (Ampere) | Ir1 (Ampere) | Ir2 (Ampere) |  |  |  | E (Volt) | I (Ampere) | Ir1 (Ampere) | Ir2 (Ampere)
0 | 0 | 0 | 0 |  |  |  | 0 | 0 | 0 | 0
1 | 2e+49 | 0.30303 | 2e+49 |  |  |  | 1 | 0.30303 | 0.30303 | 2e-51
2 | 4e+49 | 0.60606 | 4e+49 |  |  |  | 2 | 0.60606 | 0.60606 | 4e-51
3 | 6e+49 | 0.90909 | 6e+49 |  |  |  | 3 | 0.90909 | 0.90909 | 6e-51
4 | 8e+49 | 1.2121 | 8e+49 |  |  |  | 4 | 1.2121 | 1.2121 | 8e-51
5 | 1e+50 | 1.5152 | 1e+50 |  |  |  | 5 | 1.5152 | 1.5152 | 1e-50
6 | 1.2e+50 | 1.8182 | 1.2e+50 |  |  |  | 6 | 1.8182 | 1.8182 | 1.2e-50
7 | 1.4e+50 | 2.1212 | 1.4e+50 |  |  |  | 7 | 2.1212 | 2.1212 | 1.4e-50
8 | 1.6e+50 | 2.4242 | 1.6e+50 |  |  |  | 8 | 2.4242 | 2.4242 | 1.6e-50
9 | 1.8e+50 | 2.7273 | 1.8e+50 |  |  |  | 9 | 2.7273 | 2.7273 | 1.8e-50
10 | 2e+50 | 3.0303 | 2e+50 |  |  |  | 10 | 3.0303 | 3.0303 | 2e-50
11 | 2.2e+50 | 3.3333 | 2.2e+50 |  |  |  | 11 | 3.3333 | 3.3333 | 2.2e-50
12 | 2.4e+50 | 3.6364 | 2.4e+50 |  |  |  | 12 | 3.6364 | 3.6364 | 2.4e-50
13 | 2.6e+50 | 3.9394 | 2.6e+50 |  |  |  | 13 | 3.9394 | 3.9394 | 2.6e-50
14 | 2.8e+50 | 4.2424 | 2.8e+50 |  |  |  | 14 | 4.2424 | 4.2424 | 2.8e-50
15 | 3e+50 | 4.5455 | 3e+50 |  |  |  | 15 | 4.5455 | 4.5455 | 3e-50
16 | 3.2e+50 | 4.8485 | 3.2e+50 |  |  |  | 16 | 4.8485 | 4.8485 | 3.2e-50
17 | 3.4e+50 | 5.1515 | 3.4e+50 |  |  |  | 17 | 5.1515 | 5.1515 | 3.4e-50
5. FLOW-CHART
E
R1
R2
Ir1
Ir2
VR2
E
R1
R2
Ir1
Ir2
E
R1
Ir1
Ir2
READ
"resistenza 1"
START
WRITE
R2
"R1; R2; E" sono riportati all'unità fondamentale
NO
SI
READ
"resistenza 2"
WRITE
R1
WRITE
"ERRORE"
le celle vuote sono meno di due
OPERAZIONE
conversione valori all'unità fondamentale
NO
SI
WRITE
E
READ
"tensione"
le celle vuote sono meno di due
SI
NO
WRITE
"ERRORE"
le celle vuote sono meno di due
WRITE
"ERRORE"
NO
SI
OPERAZIONE
Ir1=E/R1
WRITE
Ir1
OPERAZIONE
Ir2=E/R2
WRITE
Ir2
OPERAZIONE
I=E/Req
WRITE
I
OPERAZIONE
Req= 1/(1/R1+1/R2)
WRITE
Req
I=I1+I2
NO
SI
WRITE
1° principio di kirchoff non rispettato
WRITE
1° principio di kirchoff rispettato
END